## Foglio1
denti 1 | 12 | denti | diametro 1 | 17.4 | mm | rendimento | 0.7
denti 2 | 60 | denti | diametro 2 | 94.35 | mm
larghezza cinghia | 1.5 | cm
paaso | 5 | mm
velocità finale target | 300 | RPM |  | coppia massima motore | 0.4 | N*m
riduzione 1 | 5 |  |  | tensione massima puleggia 1 | 229.8851 | N
riduzione 2 | 5 |  |  | tensione massima puleggia 2 | 45.977 | N
velocità 1 | 1500 | RPM |  | tensione massima con rendimento 1 | 160.9195 | N
velocità 2 | 7500 | RPM |  | tensione massima con rendimento 2 | 45.977 | N
carico specifico 1 | 23.71 | N/cm |  | potrnza motore | 300 | W
carico specifico 2 | 12.68 | N/cm |  | potenza piatto | 147 | W
angolo di presa 1 | 142.1 | ° |  | coppia piatto | 4.6792 | N*m
angolo di presa 2 | 128.8 | ° |  | diametro piatto | 0.3 | m
denti in presa 1 | 4.7367 |  |  | forza periferica piatto | 31.1944 | N
denti in presa 2 | 4.2933 |  |  | forza piatto zona centrale | 44.5634 | N
forza rottura cinghia 1 | 168.4595 | N
forza rottura cinghia 2 | 81.6592 | N